## Sheet1
设备参数
名称 | 技术参数 | 数量 | 单价 | 总价
治疗床（含床头柜两个床配一个） | 1、床体尺寸：长1800mm×宽600mm×高650mm； | 8 | 1075 | 8600
2、材质：床体框架及床腿均采用50×50mm×1.0mm（厚度）优质成型方钢管焊接，
3、采用先进的自动焊接技术，使用二氧化碳气体保护焊满焊工艺，焊接质量优质，床体坚固，
4、经多次表面处理后静电喷塑，使其具有更完美的外观和极强的耐化学腐蚀性和电绝缘性，喷塑材料环保无毒。
5、床面用优质皮革包面，光滑且韧性大，不易磨损，用3mm优质珍珠棉做床面填充物，不变形，不塌陷。
6、该产品制作严谨，采用精工技术，使其实用性更强，观感顺畅。
7、带床头柜
蒙医五疗器械 | 蒙医五疗器械 | 1套 | 13500 | 13500
银针1寸4个
叩灸器1个
银针 1.5寸4个
四眼灸模1个
银针2寸4个
二眼灸模1个
银针 2.5寸4个
大三棱放血针1个
银针3寸4个
小三棱放血针1个
银针 3.5寸2个
大枪式放血针1个
银针4寸2个
小枪式放血针1个
银针4.5寸2个
斧式放血针1个
银针5寸1个
钩式放血针1个
银针 5.5寸1个
夹舌钳1个
银针6寸1个
七星针1个
金针3寸2个
按摩器1个
药勺 1个
窍姜刀1个
电磁波谱治疗仪系列（红外线理疗灯） | 立式升降大头 | 10 | 800 | 8000
治疗头直径:208mm
治疗板直径:166mm
加热方式:电炉盘加热是否发光:不发光预热时间:3-5min升降范围:0-300mm俯仰角度:270°
输入电压:a.c.220V、50Hz输入功率:230VA
辐射波长范围:2-25um净重:7.5Kg
活动臂伸缩范围:0-600mm
是否升降:可以升降
产品尺寸:590x880x1435
控制方式:机械定时0-60min及长通 TDP-661-1SA
底座:可折叠不锈钢底座
铜火罐 | 蒙铜 | 15套 | 990 | 14850
小号口径6cm高6.5cm
中号口径7cm高8cm
大号口径7.8高9.5
不锈钢治疗车 | 材质：不锈钢 | 3台 | 1100 | 3300
规格:(mm)三层
660x440x860;
模拟人 | 该产品取消了电子控制器，采用可按压150万次的高质量材料，大大提高了产品的耐用性与经济实用性，是各单位心肺复苏急救技能普及与急救技能、操作手法训练的最佳理想选择。 该产品严格按照国际标准工艺制作且已通过CE认证，并出口欧洲各国，受到欧洲客户的一致好评。 功能特点： •执行标准：美国心脏学会(AHA)2015国际心肺复苏(CPR)＆心血管急救(ECC)新指南标准。 •2015（新标准）：先C胸外按压→A开放气道→B人工呼吸操作流程。 •操作周期：先有效胸外按压30次再有效2次人工吹气既30：2五个循环周期CPR操作； •操作频率：国际标准：100-120次/分钟； •模拟标准气道开放。 • 模拟人工手位胸外按压。 •按压强度正确(4-5cm区域)、错误(＜4-5cm＜区域)。 •人工口对口呼吸（吹气）:吹入的潮气量＜500ml~1000ml＜。 •按压与人工呼吸比：30：2。 •操作方式：训练操作。 •检查瞳孔反应：模拟瞳孔由一只散大与一只缩小的比较认识。 标准套配置： ■ 高级复苏全身人体模型一具； ■ 高级豪华超厚牛津袋一只； ■ 复苏操作垫一条； ■ 屏障面膜(50张/盒)一盒 ； ■ 可换肺囊装置四套； ■ 可换面皮一只； ■ 2015操作指南光盘1盘； ■ 急救手册1本； ■ 使用说明书一本。■ 保修卡、合格证； | 6 | 1000 | 6000
蒙医多功能热敷仪（腰带、护宫带两种） | 非物质文化遗产-蒙医特色传统热敷疗法的坚持守正创新，蒙医多功能热敷仪主要功能件为石墨烯加热板、药包带、逆向防水布和护腰支撑条。并且发热面积达到10*20、温度为45-60℃间根据需求调节、充电宝高温加热下能用1小时、有高温保护措施等。 | 4 | 600 | 2400
56650